## 通信接口
STM32F407VET6 · 通信接口接线
依据当前工程源码整理 · 2026-09-20 · 引脚为 GPIO 名称，非 PCB 插座针脚编号
外设 | 主控引脚 | 功能 / 复用 | 连接到外设端 | 通信参数 | 状态 | 备注 | 源码依据
Qt / USB 串口 | PA9 | USART1_TX / AF7 | USB 串口 RXD | 115200 bit/s，8N1 | 已启用 | 主控发送遥测 | Core/Src/usart.c
Qt / USB 串口 | PA10 | USART1_RX / AF7 | USB 串口 TXD | 115200 bit/s，8N1 | 已启用 | 接收上位机命令 | Core/Src/usart.c
OPS 定位板 | PD5 | USART2_TX / AF7 | OPS PA3 / USART2_RX | 115200 bit/s，8N1 | 已启用 | F407 → OPS | Core/Src/usart.c；OPS Core/Src/usart.c
OPS 定位板 | PD6 | USART2_RX / AF7 | OPS PA2 / USART2_TX | 115200 bit/s，8N1 | 已启用 | OPS → F407 | Core/Src/usart.c；OPS Core/Src/usart.c
ZDT 底盘电机 | PA0 | UART4_TX / AF8 | 电机通信接口 RX | 115200 bit/s，8N1 | 已启用 | Emm 协议；轮地址见电机地址页 | Core/Src/usart.c
ZDT 底盘电机 | PA1 | UART4_RX / AF8 | 电机通信接口 TX | 115200 bit/s，8N1 | 已启用 | 接收电机回复；总线接法按驱动器接口规范 | Core/Src/usart.c
摄像头串口 | PB10 | USART3_TX / AF7 | 摄像头 RX | 115200 bit/s，8N1 | 预留 | 已初始化串口，尚无应用协议 | Core/Src/usart.c
摄像头串口 | PB11 | USART3_RX / AF7 | 摄像头 TX | 115200 bit/s，8N1 | 预留 | 尚无接收处理应用 | Core/Src/usart.c
DM / 28 / 35 电机 CAN | PB6 | CAN2_TX / AF9 | CAN 收发器 TXD | 1 Mbit/s | 已启用 | 经收发器连接 CANH / CANL | Core/Src/can.c
DM / 28 / 35 电机 CAN | PB5 | CAN2_RX / AF9 | CAN 收发器 RXD | 1 Mbit/s | 已启用 | 不可直接接 CANH / CANL | Core/Src/can.c

## OLED及控制
STM32F407VET6 · OLED 与控制接口
依据当前工程源码整理 · 2026-09-20 · 引脚为 GPIO 名称，非 PCB 插座针脚编号
外设 | 主控引脚 | 功能 | 连接到外设端 | 状态 | 备注 | 源码依据
OLED 软件 SPI | PB13 | GPIO 输出 | CLK / SCL | 已启用 | 128×64 屏；SCL/SDA 名称不表示 I²C | Hardware/OLED_SoftSPI.h
OLED 软件 SPI | PC3 | GPIO 输出 | DIN / SDA | 已启用 | 128×64 屏；SCL/SDA 名称不表示 I²C | Hardware/OLED_SoftSPI.h
OLED 软件 SPI | PE2 | GPIO 输出 | RES / RST | 已启用 | 128×64 屏；SCL/SDA 名称不表示 I²C | Hardware/OLED_SoftSPI.h
OLED 软件 SPI | PE3 | GPIO 输出 | DC | 已启用 | 128×64 屏；SCL/SDA 名称不表示 I²C | Hardware/OLED_SoftSPI.h
OLED 软件 SPI | PE4 | GPIO 输出 | CS | 已启用 | 128×64 屏；SCL/SDA 名称不表示 I²C | Hardware/OLED_SoftSPI.h
夹爪舵机 | PE9 | TIM1_CH1 / AF1 | 舵机信号输入 | 预留 | PWM 尚未启动；当前定时器配置不是常规舵机 PWM | Core/Src/tim.c
电机电源使能 | PD0 | VM_EN 输出 | 外部电源开关 EN | GPIO 已配置 | 高有效，默认低；无自动使能；不是电机供电端 | Core/Src/gpio.c；Core/Inc/main.h
相机补光 | PD1 | CAMERA_LIGHT_EN 输出 | 灯驱动 EN | GPIO 已配置 | 高有效，默认低；不可直接驱动大功率灯 | Core/Src/gpio.c；Core/Inc/main.h
启动按键 1 | PD2 | START_KEY1 输入 | 按键一端；另一端 GND | 预留 | 内部上拉，按下为低；未实现启动动作及消抖 | Core/Src/gpio.c
启动按键 2 | PD3 | START_KEY2 输入 | 按键一端；另一端 GND | 预留 | 内部上拉，按下为低；未实现启动动作及消抖 | Core/Src/gpio.c
板载通信灯 | PB2 | COMM_LED 输出 | 板载 LED 电路 | GPIO 已配置 | 高有效，默认熄灭；无自动闪烁 | Core/Src/gpio.c

## 下载与供电
STM32F407VET6 · SWD 与供电接线
依据当前工程源码整理 · 2026-09-20 · 引脚为 GPIO 名称，非 PCB 插座针脚编号
接口 | 主控端 | 连接到 | 说明
SWD | PA13 | 下载器 SWDIO | 调试数据
SWD | PA14 | 下载器 SWCLK | 调试时钟
复位 | NRST | 下载器 RESET | 用于复位及复位下连接
公共地 | GND | 下载器及外设 GND | 通信模块需共地
电压参考 | 3.3V | 下载器 VTref | 目标板电平参考；不等同于下载器供电输出
OLED 供电 | 按板卡电源设计 | OLED VCC / GND | VCC 按具体 OLED 模块规格；源码不能确定模块供电电压
其他外设供电 | 按板卡电源设计 | OPS / 摄像头 / 电机电源 | 按模块额定电压独立核对；GPIO 不作为电机电源

## 电机地址
底盘轮序与 ZDT 地址
依据当前工程源码整理 · 2026-09-20 · 引脚为 GPIO 名称，非 PCB 插座针脚编号
ZDT 地址 | 轮位置 | 观察方向 | 通信接口
1 | 左前 | 俯视，车头朝前 | UART4：PA0 TX / PA1 RX
2 | 右前 | 俯视，车头朝前 | UART4：PA0 TX / PA1 RX
3 | 左后 | 俯视，车头朝前 | UART4：PA0 TX / PA1 RX
4 | 右后 | 俯视，车头朝前 | UART4：PA0 TX / PA1 RX

## 接线说明
使用说明与核对范围
依据当前工程源码整理 · 2026-09-20 · 引脚为 GPIO 名称，非 PCB 插座针脚编号
项目 | 说明
工程根目录 | E:\STM32\STM32F407VET6_ILHC
OPS 源码目录 | E:\STM32\ILHC\ops9-main\code
引脚表示方法 | PA9 等均为 MCU GPIO 名称，不是开发板插座序号或芯片封装脚号；插座位置需对照实际板卡原理图。
串口方向 | TX/RX 以主控为参考：主控 TX 接外设 RX，主控 RX 接外设 TX。逻辑电平按 3.3V 系统匹配。
CAN 版本 | 当前使用 CAN2，PB5=RX、PB6=TX。旧文档中的 CAN1 PA11/PA12 不适用于当前代码。
CAN 接线 | MCU PB6/PB5 接收发器 TXD/RXD；收发器 CANH/CANL 再接电机总线。
OLED 接口 | 当前为软件 SPI，PB13=CLK、PC3=DIN、PE2=RES、PE3=DC、PE4=CS；不要按 I²C 两线屏连接。
状态含义 | 已启用表示有固件使用路径，不代表已验证实物接线；预留表示管脚或外设已配置，但相应应用功能未完成。
供电依据 | 源码不能确定外设 VCC 额定电压、PCB 插座针序及外部驱动电路，请以实际模块规格和板卡原理图为准。
电机轮序依据 | Hardware/mecanum_control.c；俯视车头朝前：1 左前、2 右前、3 左后、4 右后。